## baja tensión (hidden)
tipo de cable | resistencia conductor
AL 3x 1x 16 Mm2 | 1.91
AL 3x 1x 25 Mm2 | 1.2
AL 3x 1x 35 Mm2 | 0.868
AL 3x 1x 50 Mm2 | 0.641
AL 3x 1x 70 Mm2 | 0.443
AL 3x 1x 95 Mm2 | 0.32
AL 3x 1x120 Mm2 | 0.253
AL 3x 1x150 Mm2 | 0.206
AL 3x 1x185 Mm2 | 0.164
AL 3x 1x240 Mm2 | 0.125
AL 3x 1x300 Mm2 | 0.1
Cu 1x 1,5 Mm2 | 12.1
Cu 1x 2,5 Mm2 | 7.41
Cu 1x 4 Mm2 | 4.61
Cu 1x 6 Mm2 | 3.08
Cu 1x10 Mm2 | 1.83
Cu 1x16 Mm2 | 1.15
Cu 1x 25 Mm2 | 0.727
Cu 1x 35 Mm2 | 0.524
Cu 1x 50 Mm2 | 0.387
Cu 1x 70 Mm2 | 0.268
Cu 1x 95 Mm2 | 0.193
Cu 1x 120 Mm2 | 0.153
Cu 1x 150 Mm2 | 0.124
Cu 1x 185 Mm2 | 0.0991
Cu 1x 240 Mm2 | 0.0754
Cu 1x 300 Mm2 | 0.0601
Cu 1x 400 Mm2 | 0.047
Cu 2x 1,5 Mm2 | 12.1
Cu 2x 2,5 Mm2 | 7.41
Cu 2x 4 Mm2 | 4.61
Cu 2x 6 Mm2 | 3.08
Cu 2x 10 Mm2 | 1.83
Cu 2x 16 Mm2 | 1.15
Cu 2x 25 Mm2 | 0.727
Cu 2x 35 Mm2 | 0.524
Cu 2x 50 Mm2 | 0.387
Cu 3x 15 Mm2 | 12.1
Cu 3x 2,5 Mm2 | 7.41
Cu 3x 4 Mm2 | 4.61
Cu 3x 6 Mm2 | 3.08
Cu 3x 10 Mm2 | 1.83
Cu 3x 16 Mm2 | 1.15
Cu 3x 25 Mm2 | 0.727
Cu 3x 35 Mm2 | 0.524
Cu 3x 50 Mm2 | 0.387
Cu 3x 70 Mm2 | 0.268
Cu 3x 95 Mm2 | 0.193
Cu 3x 120 Mm2 | 0.153
Cu 3x 150 Mm2 | 0.124
Cu 3x 185 Mm2 | 0.0991
Cu 3x 240 Mm2 | 0.0754
Cu 3x 300 Mm2 | 0.0601
Cu 3x 400 Mm2 | 0.047
Cu 4x 1,5 Mm2 | 12.1
Cu 4x 2,5 Mm2 | 7.41
Cu 4x 4 Mm2 | 4.61
Cu 4x 6 Mm2 | 3.08
Cu 4x 10 Mm2 | 1.83
Cu 4x 16 Mm2 | 1.15
Cu 4x 25 Mm2 | 0.727
Cu 4x 35 Mm2 | 0.524
Cu 4x 50 Mm2 | 0.387
Cu 4x70 Mm2 | 0.268
Cu 4x 95 Mm2 | 0.193

## media tension (hidden)
tipo de cable | resistencia electrica
LA-30 | 1.075
LA-40 | 0.778
LA-56 | 0.6136
CF-LA56-OL | 0.6136
LA-78 | 0.4261
95 | 0.352
LA-110 | 0.307
PENGUIN | 0.2677
SPARVIERO | 0.257
LA-145 | 0.242
LA-180 | 0.196
PIPER | 0.19
250 UNE | 0.124
LA-280 HAWK | 0.119
LA-380 GULL | 0.0857
LA-455 CONDOR | 0.0718
RAIL | 0.0598
LA-545 CARDINAL | 0.0596
LA-635 FINCH | 0.0511
C50 | 0.359
C95 | 0.189
AL 1x 95 Mm2 | 0.32
AL 1x150 Mm2 | 0.206
AL 1x240 Mm2 | 0.125
AL 1x400 Mm2 | 0.102

## DATOS PARA FORMALIZAR CONTRATOS
FORMULARIO PARA CONTRATAR
Tipo de instalación |  |  | Tipo I.2
AUTOCONSUMO (SI / NO) | [7 empty] | SI | Individual | Interior
CUPS DE CONSUMO (sólo si la instalación es de autoconsumo) | [7 empty] | NO | Colectivo | Distribución
Con excedentes (SI / NO)
Acuerdo de compensación (SI / NO)
Modalidad Autoconsumo (Individual o Colectivo)
SERVICIOS AUXILIARES despreciables (SI / NO)
CUPS DE SERVICIOS AUXILIARES (en el caso de que neceiste SSAA y no sean despreciables) |  |  |  | AL 3x1x25 mm2 | 1.2 | LA-40 | 0.778
Potencia nominal de la instalación (kW) |  |  |  | AL 3x1x35 mm2 | 0.868 | LA-56 | 0.6136
Total Potencia nominal inversores (kW) |  |  |  | AL 3x1x50 mm2 | 0.641 | CF-LA56-OL | 0.6136
Previsión venta anual (kWh) |  |  |  | AL 3x1x70 mm2 | 0.443 | LA-78 | 0.4261
Tensión de conexión a la red de Endesa (Conforme condiciones conexión Endesa) (kV) |  |  |  | AL 3x1x95 mm2 | 0.32 | 95 | 0.352
Red de conexión (Interior o distribución)
Ubicación Instalación (Calle, Avda, polígono, parcela…) |  |  |  | AL 3x1x120 mm2 | 0.253 | LA-110 | 0.307
Termino municipal dirección instalación |  |  |  | AL 3x1x150 mm2 | 0.206 | PENGUIN | 0.2677
Provincia dirección instalación / Isla |  |  |  | AL 3x1x185 mm2 | 0.164 | SPARVIERO | 0.257
Código Postal dirección instalación |  |  |  | AL 3x1x240 mm2 | 0.125 | LA-145 | 0.242
Referencia Catastral Ubicación Instalación
Nombre del Titular de la Instalación |  |  |  | AL 3x1x300 mm2 | 0.1 | LA-180 | 0.196
NIF/CIF del Titular |  |  |  | Cu 1x1,5 mm2 | 12.1 | PIPER | 0.19
Dirección domicilio titular |  |  |  | Cu 1x2,5 mm2 | 7.41 | 250 UNE | 0.124
Termino municipal dirección titular |  |  |  | Cu 1x4 mm2 | 4.61 | LA-280 HAWK | 0.119
Provincia dirección titular |  |  |  | Cu 1x6 mm2 | 3.08 | LA-380 GULL | 0.0857
Código Postal dirección titular
Tabla de energías
| Energía anual (kWh) | Potencia máxima (kW)
Producida
Autoconsumida
Entregada
Adquirida (Consumo Asociado)
Adquirida (Consumos Generación)
1. Datos Interlocutor de la instalación a efectos de gestión |  |  |  | Cu 1x16 mm2 | 1.15 | RAIL | 0.0598
Nombre del Interlocutor |  |  |  | Cu 1x25 mm2 | 0.727 | LA-545 CARDINAL | 0.0596
Tfno. del interlocutor |  |  |  | Cu 1x35 mm2 | 0.524 | LA-635 FINCH | 0.0511
e-mail del interlocutor |  |  |  | Cu 1x50 mm2 | 0.387 | C50 | 0.359
2. A cumplimentar si el titular es persona jurídica |  |  |  | Cu 1x70 mm2 | 0.268 | C95 | 0.189
Nombre representante del titular |  |  |  | Cu 1x95 mm2 | 0.193 | Subt. Al 1x95 mm2 | 0.32
DNI representante del titular |  |  |  | Cu 1x120 mm2 | 0.153 | Subt. Al 1x150 mm2 | 0.206
Notario Escritura de poderes |  |  |  | Cu 1x150 mm2 | 0.124 | Subt. Al 1x240 mm2 | 0.125
Fecha escritura de poderes |  |  |  | Cu 1x185 mm2 | 0.0991 | Subt. Al 1x400 mm2 | 0.102
Número de Protocolo escritura de poderes |  |  |  | Cu 1x240 mm2 | 0.0754
3. A cumplimentar solo por los contratos en Media tensión: |  |  |  | Cu 1x300 mm2 | 0.0601
La especificación de varios tramos es para casos donde haya 2 tipos de cable distintos.
Tensión de Baja | 0.4 |  |  | Cu 1x400 mm2 | 0.047
Distancia del equipo de baja tensión al transformador 1er Tramo |  |  |  | Cu 2x1,5 mm2 | 12.1
Tipo de cable del equipo de baja tensión al transformador 1er Tramo |  |  |  | Cu 2x10 mm2 | 1.83
Resistencia Baja Tensión 1er Tramo | 0 |  |  | Cu 1x400 mm2 | 0.047
Perdidas Baja Tensión 1er Tramo (%) | 0 |  |  | Cu 2x1,5 mm2 | 12.1
Distancia (m) del equipo de baja tensión al transformador 2º Tramo |  |  |  | Cu 2x25 mm2 | 0.727
Tipo de cable del equipo de baja tensión al transformador 2º Tramo |  |  |  | Cu 2x2,5 mm2 | 7.41
Resistencia Baja Tensión 2º Tramo | 0 |  |  | Cu 2x6 mm2 | 3.08
Perdidas Baja Tensión 2º Tramo (%) | 0 |  |  | Cu 2x16 mm2 | 1.15
Total perdidas Baja Tensión (%) | 0 |  |  | Cu 2x35 mm2 | 0.524
Perdidas Transformador (%) | 0 |  |  | Cu 3x15 mm2 | 12.1
Distancia (m) del transformador al pto de conexión con Endesa (MT) 1er Tramo |  |  |  | Cu 3x2,5 mm2 | 7.41
Tipo de cable del transformador al punto de conexión con Endesa (MT) 1er Tramo |  |  |  | Cu 3x4 mm2 | 4.61
Resistencia Media Tensión 1er Tramo | 0 |  |  | Cu 3x6 mm2 | 3.08
Perdidas Media Tensión 1er Tramo (%) | 0 |  |  | Cu 3x10 mm2 | 1.83
Distancia (m) del transformador al punto de conexión con Endesa (MT) 2º Tramo |  |  |  | Cu 3x16 mm2 | 1.15
Tipo de cable del transformador al punto de conexión con Endesa (MT) 2º Tramo |  |  |  | Cu 3x25 mm2 | 0.727
Resistencia Media Tensión 2º Tramo | 0 |  |  | Cu 3x35 mm2 | 0.524
Perdidas Media Tensión 2º Tramo (%) | 0 |  |  | Cu 3x35 mm2 | 0.524
Total perdidas Media Tensión (%) | 0 |  |  | Cu 3x70 mm2 | 0.268
TOTAL PERDIDAS (%) | 0 |  |  | Cu 3x95 mm2 | 0.193
COEFICIENTE REDUCTOR | 1 |  |  | Cu 3x120 mm2 | 0.153
|  |  |  | Cu 3x240 mm2 | 0.0754
|  |  |  | Cu 3x300 mm2 | 0.0601
|  |  |  | Cu 3x400 mm2 | 0.047
|  |  |  | Cu 4x1,5 mm2 | 12.1
|  |  |  | Cu 4x2,5 mm2 | 7.41
|  |  |  | Cu 4x4 mm2 | 4.61
|  |  |  | Cu 4x6 mm2 | 3.08
|  |  |  | Cu 4x10 mm2 | 1.83
|  |  |  | Cu 4x16 mm2 | 1.15
|  |  |  | Cu 4x25 mm2 | 0.727
|  |  |  | Cu 4x35 mm2 | 0.524
|  |  |  | Cu 4x50 mm2 | 0.387
|  |  |  | Cu 4x70 mm2 | 0.268
|  |  |  | Cu 4x95 mm2 | 0.193